## przedmir 659
PRZEDMIAR
Udrożnienie rowu oraz naprawa przepustów w ciągu drogi wojewódzkiej Nr 659 Topczewo- Hodyszewo- Nowe Piekuty- Dąbrówka Kościelna w km od 0+580 do km 0+800 (strona prawa)
| Kod SST | Wyszczególnienie elementów rozliczeniowych | Jednostka miary
|  |  | Nazwa | Ilość
1 | 2 | 3 | 4 | 5
D.01.00.00 | ROBOTY PRZYGOTOWAWCZE
| 01.02.00 | Roboty w zakresie usuwania gleby
| 01.02.02 | Zdjęcie warstwy humusu (ziemi urodzajnej) lub darniny
1 | D.01.02.02.01 | Usunięcie warstwy ziemi urodzajnej (humusu) z wywiezieniem nadmiaru humusu,grub. warstwy do 15 cm 1,2*220=264 m2 | m2 | 264
| 01.03.00 | Roboty rozbiórkowe, usunięcie i ochrona drzew
| 01.03.02 | Rozbiórka budowli inżynieryjnych
2 | D.01.03.02.22 | Rozebranie części przelotowej przepustów z rur betonowych fi 40 cm z uprzednim odkopaniem przepustów 7+7+9+8= 31 mb | m | 31
| 01.03.25 | Usunięcie zadrzewień i ochrona drzew
3 | D.01.03.25.23 | Karczowanie krzaków i podszycia ilości sztuk krzaków 1000/ha (30*2)/10000=0,006ha | ha | 0.006
| 01.03.35 | Wywiezienie gruzu
4 | D.01.03.35.01 | Wywiezienie gruzu z terenu rozbiórki samochodami na odl. do 1 km (2*3,14*0,2)*0,08*31= 3,11+0,5= 3,61 m3 | m3 | 3.61
D.02.00.00 | ROBOTY ZIEMNE
| 02.03.00 | Nasypy
| 02.03.01 | Nasypy (niezbrojone) z gruntów kat.I-IV
5 | D.02.03.01.01 | Wykonanie nasypów mechanicznie z gruntu kat. I-II z transportem urobku na nasyp samochodami na odl. Do 1 km wraz z formowaniem i zagęszczeniem nasypu i zwilżeniem w miarę potrzeby warstw zagęszczanych wodą 0,8*1,5*31-3,14*0,2*0,2*31= 33,30 m3 | m3 | 33.3
D06.00.00 | ROBOTY WYKOŃCZENIOWE
| 06.01.00 | Umocnienie powierzchniowe skarp, rowów i ściwków
| 06.01.01 | Umocnienie powierzchniowe humusowaniem i obsianiem
6 | D.06.01.01.01 | Plantowanie skarp i dna wykopów w gruncie kat. I - III (1,0+1,0+0,4)*220= 528 m2 | m2 | 528
| D 06.01.03 | Umocnienie powierzchniowe brukowcem
7 | D 06.01.03.24 | Wykonanie drobnych elementów odwodnienia na skarpach i dnach rowów z kamienia polnego na zaprawie cementowej (0,6+2,0)/2*1*0,2*2*4=2,08 m3 | m3 | 2.08
| 06.04.00 | Oczyszczenie rowów i przepustów
| 06.04.01 | Oczyszczenie rowów
8 | D.06.04.01.02 | Oczyszczenie rowów z namułu wraz z profilowaniem dna i skarp, grub. namułu 40 cm | m | 220
INNE
9 | WZP 2511.3.2014 z dnia 29.04.2014 | Wykonanie przepustów pod zjazdami z rur PCV o podwyższonej wytrzymałości o średnicy 40 cm na ławie z pospółki grubości 15 cm | m | 30